## 地面主控与上位机通信协议
上位机下发数据格式（26字节）
0 | 1 | 2 | 3 | 4 | 5 | 6 | 7 | 8 | 9 | 10 | 11
syncheader(4byte) |  |  |  | data type |  | data length |  | reservation
0x50 | 0x50 | 0x50 | 0x50 | 0x01 | 0x00 | 0x00 | 0x0e | 0x00 | 0x00 | 0x00 | 0x00
12 | 13 | 14 | 15 | 16 | 17 | 18 | 19 | 20 | 21 | 22 | 23 | 24 | 25
cmd |  | cmdID |  |  |  | return cnt |  | paramcnt |  | params
0x00 | 0x03 | 0x00 | 0x00 | 0x00 | 0x00 | 0x00 | 0x00 | 0x00 | 0x00 | 0x00 | 0x00 | 0x00 | 0x00
cmd说明
| 编号 | 指令 |  | 值 | 其他说明
| 1 | 使能上位机主控 |  | 0xF0 | 使能后指令3~13才有效 | [11 empty] | 回应标志解析
| 2 | 失能上位机主控 |  | 0xF5 | 失能后LCD才能恢复正常显示 | [11 empty] | bit | 7 | 6 | 5 | 4 | 3 | 2 | 1 | 0
| 3 | 马达转 |  | 2 | [13 empty] | 预留 | 预留 | 0：压力保持 1：压力升；2，压力降 |  | 1：伽玛开 | 1：推靠开 | 1：钻进进 | 1：马达转
| 4 | 马达停 |  | 3 |  |  |  | 这些值可修改 | [9 empty] | 预留 | 预留 |  |  | 0：伽玛关 | 0：推靠关 | 0：钻进退 | 0：马达停
| 5 | 钻进进 |  | 4
| 6 | 钻进退 |  | 5
| 7 | 推靠开 |  | 6
| 8 | 推靠关 |  | 7
| 9 | 压力升 |  | 8
| 10 | 压力保持 |  | 9
| 11 | 压力降 |  | 10
| 12 | 伽玛开 |  | 11
| 13 | 伽玛关 |  | 12
下位机上传的数据格式（87字节）
0 | 1 | 2 | 3 | 4 | 5 | 6 | 7 | 8 | 9 | 10 | 11
syncheader(4byte) |  |  |  | data type |  | data length |  | reservation
0x50 | 0x50 | 0x50 | 0x50 | 0x12 | 0x01 | 0x00 | 0x4B | 0x00 | 0x00 | 0x00 | 0x00
12 | 13 | 14 | 15 | 16 | 17 | 18 | 19 | 20 | 21 | 22 | 23
cmd回应 |  | 胆内温度 | 伽玛计数 |  | 交流缆头电压 |  | 张力 |  | 钻进位移 | 大电机交流电压
地面主控对上位机的回应标志
24 | 25 | 26 | 27 | 28
泵液油压温度 | 3981温度 | 电子节外部温度 | 步进电机驱动温度 | 液压节电机温度
29 | 30 | 31 | 32 | 33 | 34 | 35 | 36 | 37 | 38 |  |  |  | 39~52请参考《00 高频电源485协议通讯厂家》
推靠压力 |  | 大泵压力 |  | 小泵压力 |  | 芯长位移 | 油位位移 |  | 回应标志
39 | 40 | 41 | 42 | 43 | 44 | 45 | 46 | 47 | 48 | 49 | 50 | 51 | 52
故障状态 |  | 设定频率 |  | 运行频率 |  | AB相电压 |  | AB相电流 |  | N相电流 |  | 变频机箱温度
53 | 54 | 55 | 56 | 57 | 58 | 59 | 60 | 61 | 62 | 63 | 64 | 65 | 66 | 67 | 68 | 69 | 70
电机电流 （单位：0.1A） |  | 控制电流 （单位：0.1A） |  | 计数的电机输出电压有效值 |  | 三相最大瞬时电流值 |  | 380VAC输入电压稳压后的直流电压实测值 |  | 输入交流电压有效值 |  | 设定电缆电阻值 |  | 电缆长度值 |  | 运行逻辑状态
71 | 72 | 73 | 74 | 75 | 76 | 77 | 78 | 79 | 80 | 81 | 82 | 83 | 84 | 85 | 86
转矩值 |  |  |  |  | 转速值 |  |  |  |  | 功率值 |  |  |  |  | checksum
新增扭矩测试仪数据

## 地面主控与井下主控通信
名称 | 占用字节 | 值
帧头 | 1 | 0xaa | 35字节
保温瓶内部温度 | 1 | 0~255
伽马计数 | 2 |  | 0 | 1 | 2 | 3 | 4 | 5 | 6 | 7 | 8
缆头电压 | 2 |  | 帧头 | 保温瓶内部温度 | 伽马计数 |  | 缆头电压 |  | 张力 |  | 钻进位移
张力 | 2 |  | 0xAA | 0x00 | 0x00 | 0x00 | 0x00 | 0x00 | 0x00 | 0x00 | 0x00
钻进位移 | 1 |  | 9 | 10 | 11 | 12 | 13 | 14 | 15 | 16 | 17
大电机交流电压 | 2 |  | 大电机交流电压 |  | 步进电机驱动温度 | 3981温度 | 电子节外部温度 | 液压电机温度 | 泵液压油温度 | 推靠压力
步进电机驱动温度 | 1 |  | 0x00 | 0x00 | 0x00 | 0x00 | 0x00 | 0x00 | 0x00 | 0x00 | 0x00
3981温度 | 1 |  | 18 | 19 | 20 | 21 | 22 | 23 | 24 | 25
电子节外部温度 | 1 |  | 大泵压力 |  | 小泵压力 |  | 心长位移 | 油位位移 |  | 回应标志
液压电机温度 | 1 |  | 0x00 | 0x00 | 0x00 | 0x00 | 0x00 | 0x00 | 0x00 | 0x00
泵液压油温度 | 1 |  | 26 | 27 | 28 | 29 | 30 | 31 | 32 | 33 | 34
推靠压力 | 2 |  | 26: 预留; 33: 校验和; 34: 帧尾
大泵压力 | 2 |  | 0x00 | 0x00 | 0x00 | 0x00 | 0x00 | 0x00 | 0x00 | 0x00 | 0x55
小泵压力 | 2
芯长位移 | 1 | 0~255
油位位移 | 2 | 0~500
回应标志 | 1
预留 | 7
校验 | 1
帧尾 | 1 | 0x55
总长度 | 35

## 地面主控与变频机箱通讯
|  | 地面请求变频机箱数据（250ms轮询） | [10 empty] | 马达状态给变频机箱的数据（按键动作，立即下发）
地面主控发 |  | 8字节 | [10 empty] | 马达指令下发状态
0 | 1 | 2 | 3 | 4 | 5 | 6 | 7 |  |  |  |  | 开马达 | 0 | 1 | 2 | 3 | 4 | 5 | 6 | 7
地址位 | 读寄存器 | 寄存器地址高字节 低字节 |  | 读取寄存器个数 |  | CRCL | CRCH | [5 empty] | 地址位 | 写寄存器 | 寄存器地址高字节 低字节 |  | 状态 |  | CRCL | CRCH
0x02 | 0x03 | 0x23 | 0x00 | 0x00 | 0x11 | 0x8E | 0x71 | [5 empty] | 0x02 | 0x06 | 0x23 | 0x11 | 0x00 | 0x01 | 0x13 | 0xB8
17个REG的数据内容
变频机箱发 |  | 39字节 | [10 empty] | 马达指令反馈状态
0 | 1 | 2 | 3 | 4 | 5 | 6 | 7 | 8 |  |  |  |  | 0 | 1 | 2 | 3 | 4 | 5 | 6 | 7
地址位 | 读寄存器 | 数据长度 | 故障信息 |  | AB相电压 |  | 电机输出电压有效值 | [5 empty] | 地址位 | 写寄存器 | 寄存器地址高字节 低字节 |  | 状态 |  | CRCL | CRCH
0x02 | 0x03 | 0x22 | 0x00 | 0x00 | 0x90 | 0xE1 | 0x01 | 0xE2 |  |  | 红色标记均是模拟数据，方便调试 |  | 0x02 | 0x06 | 0x23 | 0x12 | 0x00 | 0x01 | 0xE3 | 0xE8
9 | 10 | 11 | 12 | 13 | 14 | 15 | 16 | 17 | 18
三相最大瞬时电流 |  | 变频设定频率 |  | 变频运行频率 |  | 变频机箱温度 |  | N相电流
0x50 | 0xE3 | 0x07 | 0x44 | 0x10 | 0x35 | 0x05 | 0x06 | 0x02 | 0xE7 |  |  |  | 马达指令下发状态
19 | 20 | 21 | 22 | 23 | 24 | 25 | 26 |  |  |  |  | 关马达 | 0 | 1 | 2 | 3 | 4 | 5 | 6 | 7
直流电压 |  | 交流电压 |  | 电缆电阻值 |  | 电缆长度值 | [6 empty] | 地址位 | 写寄存器 | 寄存器地址高字节 低字节 |  | 状态 |  | CRCL | CRCH
0x07 | 0xE2 | 0x20 | 0xE9 | 0x0F | 0x10 | 0x0E | 0x00 | [5 empty] | 0x02 | 0x06 | 0x23 | 0x11 | 0x00 | 0x00 | 0xD2 | 0x78
27 | 28 | 29 | 30 | 31 | 32 | 33 | 34 | 35 | 36 | 37 | 38
变频机箱数据请求位 |  | 预留 | [5 empty] | 运行逻辑状态 |  | 校验和L H
0x00 | 0x00 | 0x00 | 0x00 | 0x00 | 0x00 | 0x00 | 0x00 | 0x00 | 0xFF | 0x5D | 0xAA |  | 马达指令反馈状态
[13 empty] | 0 | 1 | 2 | 3 | 4 | 5 | 6 | 7
[13 empty] | 地址位 | 写寄存器 | 寄存器地址高字节 低字节 |  | 状态 |  | CRCL | CRCH
|  |  | 1 收到变频机箱数据请求，地面主控发送井下数据到变频机箱 0不发 | [9 empty] | 0x02 | 0x06 | 0x23 | 0x12 | 0x00 | 0x00 | 0x22 | 0x78
14个寄存器数据内容
地面主控发 |  | 33字节
0 | 1 | 2 | 3 | 4 | 5 | 6 | 7 | 8
地址位 | 读寄存器 | 数据内容长度 | 马达(0)钻进(1)推靠(2)指令下发状态：1下发0停止 |  | 井下大电机交流电压 |  | N相电流（Motor Current）
0x02 | 0x10 | 0x1C | 0x00 | 0x00 | 0x00 | 0x00 | 0x00 | 0x00
9 | 10 | 11 | 12 | 13 | 14 | 15 | 16 | 17 | 18
液压节电机温度（Small Motor Temperature） |  | 泵液压油温度（Pump Oil Temperature） |  | 3981温度（Cable Head Tension Temperature） |  | 小泵压力 |  | 大泵压力
0x00 | 0x00 | 0x00 | 0x00 | 0x00 | 0x00 | 0x00 | 0x00 | 0x00 | 0x00
19 | 20 | 21 | 22 | 23 | 24 | 25 | 26 | 27 | 28
油位位移 |  | 钻进位移 |  | 预留
0x00 | 0x03 | 0x00 | 0x01 | 0x00 | 0x00 | 0x00 | 0x00 | 0x00 | 0x00
29 | 30 | 31 | 32
反馈状态信息 |  | 校验和
0x00 | 0x00 | 0x4C | 0xFB
回应标志解析
|  |  | bit | 7 | 6 | 5 | 4 | 3 | 2 | 1 | 0
|  |  |  | 预留 | 预留 | 0：压力保持 1：压力升；2，压力降 |  | 1：伽玛开 | 1：推靠开 | 1：钻进进 | 1：马达转
|  |  |  | 预留 | 预留 |  |  | 0：伽玛关 | 0：推靠关 | 0：钻进退 | 0：马达停
[6 empty] | 00 | Keep
[6 empty] | 01 | Up
[6 empty] | 10 | Down